## CENA CELKEM
POLOŽKOVÝ ROZPOČET - shrnutí
Položka | Cena bez DPH
Aparáty R35 - Kotel | 0
Armatury 35 | #VALUE!
MaR R35 - Kotel | 0
Ostatní nutné náklady** | doplní účastník
CENA CELKEM* | #VALUE!
* Cena zahrnuje jednotku Fischer-Tropschovy syntézy (vč. všech položek zahrnutých v příloze č. 1 výzvy k předkládání nabídek). Pokud jsou v jakékoli části položkového rozpočtu uvedeny konkrétní značky nebo typy výrobků, jde o referenční výrobky. Nabízená dodávka musí splňovat minimálně technickou specifikaci těchto referenčních výrobků, nebo lepší.
** Položka "ostatní náklady" obsahuje veškeré další náklady, nezahrnuté do ostatních položek, které jsou nutné k řádné realizaci zakázky.

## Aparáty R35 - Kotel
pol. |  |  | název |  |  | rozsah |  |  | provozní data |  | potrubí | teplota okolí | izol. | poznámka | Cena bez DPH
| značka | materiál |  | Medium | jednotky | MIN | NOM | MAX | Temp °C | tlak (MPa) | DN/PN
[9 empty] | max | max |  | min/max°C | mm |  | Kč
1 | R35 | 17246 | Reaktor | plyny |  |  |  |  | 500 | 10 |  | 10/40 | ano | 2xtr.34x3,5-délka 1320 ve společném plášti tr.114,3x4-délka 1330 mm | doplní účastník
2 | M1 | 17246 | Směšovač plynů | plyny |  |  |  |  | 20 | 10 |  | 10/40 | ne | tr.88,9x5-290; V=1,9dm3; výplň síto | doplní účastník
3 | H1 | 17246 | Sušič plynů | plyny |  |  |  |  | 20 | 10 |  | 10/40 | ne | tr.88,9x5-290; V=1,9dm3; výplň silikagel | doplní účastník
4 | H2.1 | sklo | Zásobník kapaliny | voda |  |  |  |  | 20 | 0.01 |  | 10/40 | ano | 2,5dm3, skleněná lahev-sání víkem | doplní účastník
5 | H2.2 | sklo | Zásobník kapaliny | voda |  |  |  |  | 20 | 0.01 |  | 10/40 | ano | 2,5dm3, skleněná lahev-sání víkem | doplní účastník
6 | P1.1 | 17246 | Pístové čerpadlo | voda | g/h | 0.6 |  | 600 | 20 | 10 |  | 10/40 | ano | 40MPa | doplní účastník
7 | P1.2 | 17246 | Pístové čerpadlo | voda | g/h | 0.6 |  | 600 | 20 | 10 |  | 10/40 | ano | 40MPa | doplní účastník
8 | P2 | 17246 | čerpadlo olejové | olej | l/h | 0 |  | 10000 | 400 | 0.5 |  | 10/40 | ano |  | doplní účastník
9 | P3 | 17246 | čerpadlo vody | voda | l/h | 0 |  | 1200 | 20 | 0.4 |  | 10/40 | ano |  | doplní účastník
10 | P4.1 | 17246 | čerpadlo glykolu | glykol | [9 empty] | součást kryostatu | doplní účastník
11 | P4.2 | 17246 | čerpadlo glykolu | glykol | [9 empty] | součást kryostatu | doplní účastník
12 | E1.1 | 17246 | Ohřev skříně | dusík | °C | 0 | 180 | 250 | 250 | 0.05 |  | 10/40 | ano | el. příkon 3 kW skříň izolována tl. Iz.60mm | doplní účastník
13 | E1.2 | 17246 | Ohřev skříně | dusík | °C | 0 | 180 | 250 | 250 | 0.05 |  | 10/40 | ano | el. příkon 3 kW skříň izolována tl. Iz.60mm | doplní účastník
14 | U1.1 | 17246 | odlučovač teplého produktu 1 | produkt | l/h | 0 | 150 | 600 | 400 | 10 |  | 10/40 | ano | tr.88,9x5-290; V=1,9dm3 | doplní účastník
15 | U1.2 | 17246 | odlučovač teplého produktu 1 | produkt | l/h | 0 | 150 | 600 | 400 | 10 |  | 10/40 | ano | tr.88,9x5-290; V=1,9dm3 | doplní účastník
16 | U2.1 | 17246 | odlučovač teplého produktu 2 | produkt | l/h | 0 | 150 | 600 | 400 | 10 |  | 10/40 | ano | tr.88,9x5-200; V=1,6dm3 | doplní účastník
17 | U2.2 | 17246 | odlučovač teplého produktu 2 | produkt | l/h | 0 | 150 | 600 | 400 | 10 |  | 10/40 | ano | tr.88,9x5-200; V=1,6dm3 | doplní účastník
18 | E2.1 | 17246 | vodní chladič | produkt | l/h | 0 | 150 | 200 | 100 | 0.1 |  | 10/40 | ano | 4xtr14x2-360 ve spol. plášti S=0,016m2 | doplní účastník
19 | E2.2 | 17246 | vodní chladič | produkt | l/h | 0 | 150 | 200 | 100 | 0.1 |  | 10/40 | ano | 4xtr14x2-360 ve spol. plášti S=0,016m2 | doplní účastník
20 | U3.1 | 17246 | odlučovač studeného produktu | produkt | l/h | 0 | 150 | 200 | 100 | 0.1 |  | 10/40 | ano | tr.88,9x5-200; V=1,6dm3 | doplní účastník
21 | U3.2 | 17246 | odlučovač studeného produktu | produkt | l/h | 0 | 150 | 200 | 100 | 0.1 |  | 10/40 | ano | tr.88,9x5-200; V=1,6dm3 | doplní účastník
22 | E3.1 | 17246 | etylenglykolový chladič-vymražování | produkt | l/h | 0 | 150 | 200 | 100 | 0.05 |  | 10/40 | ano | 4xtr8x1-370 ve spol. plášti S=0,01m2 | doplní účastník
23 | E3.2 | 17246 | etylenglykolový chladič-vymražování | produkt | l/h | 0 | 150 | 200 | 100 | 0.05 |  | 10/40 | ano | 4xtr8x1-370 ve spol. plášti S=0,01m2 | doplní účastník
24 | U4.1 | 17246 | odlučovač vymraženého produktu | produkt | l/h | 0 | 150 | 200 | 100 | 0.05 |  | 10/40 | ano | tr.44,5x3-245; V=1,1dm3 | doplní účastník
25 | U4.2 | 17246 | odlučovač vymraženého produktu | produkt | l/h | 0 | 150 | 200 | 100 | 0.05 |  | 10/40 | ano | tr.44,5x3-245; V=1,1dm3 | doplní účastník
26 | F6.1 | 17246 | Potrubní filtr Æ 8 | produkt | l/h | 0 | 150 | 200 | 300 | 10 | 10/40 | 10/40 | ano | 50-150 mkronů | doplní účastník
27 | F6.2 | 17246 | Potrubní filtr Æ 8 | produkt | l/h | 0 | 150 | 200 | 300 | 10 | 10/40 | 10/40 | ano | 50-150 mkronů | doplní účastník
28 | H3 | 17246 | sušič plynů | produkt | l/h | 0 | 150 | 200 | 20 | 0.05 |  | 10/40 | ano | tr.88,9x5-290; V=1,9dm3; výplň silikagel | doplní účastník
29 | E4.1 | 17246 | kryostat |  | °C | -20 |  | 100 | 100 | 1 |  | 10//40 | ne | chladící výkon 650W | doplní účastník
30 | E4.2 | 17246 | kryostat |  | °C | -20 |  | 100 | 100 | 1 |  | 10//40 | ne | chladící výkon 650W | doplní účastník
31 | F1 | 17246 | Potrubní filtr Æ 6 |  |  | l/h |  | 1200 | 20 | 10 | 3/325 | 10//40 | ne | 50-150 mkronů | doplní účastník
32 | F2 | 17247 | Potrubní filtr Æ 6 |  |  | l/h |  | 6000 | 20 | 10 | 3/325 | 10//41 | ne | 50-150 mkronů | doplní účastník
33 | F3 | 17248 | Potrubní filtr Æ 6 |  |  | l/h |  | 400 | 20 | 10 | 3/325 | 10//42 | ne | 50-150 mkronů | doplní účastník
34 | F5 | 17250 | Potrubní filtr Æ 12 |  |  | l/h |  | 20000 | 20 | 1.1 | 3/325 | 10//44 | ne | 50-150 mkronů | doplní účastník
35 | U6.1 | 17246 | odlučovač aerosolu | produkt | l/h | 0 | 150 | 200 | 20 | 10 |  | 10/40 | ano | tr.88,9x5-290; V=1,9dm3; výplň silikagel | doplní účastník
36 | U6.2 | 17246 | odlučovač aerosolu | produkt | l/h | 0 | 150 | 200 | 20 | 10 |  | 10/40 | ano | tr.88,9x5-290; V=1,9dm3; výplň silikagel | doplní účastník
37 | E6 | 17246 | ohřívač oleje | produkt | l/h | 0 | 150 | 200 | 400 | 0.35 |  | 10/40 | ano | topení 6kW | doplní účastník
38 | E7 | 17246 | Chladič oleje | dusík/olej |  |  |  |  | 400 | 0.35 |  | 10/40 | ano |  | doplní účastník
39 | H7 | 17246 | Zásobník vody | voda |  |  |  |  | 20 | 1.2 |  | 10/40 | ne | 10dm3 | doplní účastník
40 | H8 | 17246 | Zásobník oleje | olej |  |  |  |  | 20 | 0.35 |  | 10/41 | ne | 2dm3 | doplní účastník
41 | H9 | 17246 | Zásobník vody | voda |  |  |  |  | 20 | 0.05 |  | 10/40 | ne | plastový hobok 25dm3 | doplní účastník
42 | H10 | 17246 | Havarijní zásobník oleje | olej |  |  |  |  | 20 | 0.05 |  | 10/40 | ne | 10dm3 | doplní účastník
43 | H11 | 17246 | Havarijní zásobník oleje | olej |  |  |  |  | 20 | 0.05 |  | 10/40 | ne | 20dm3 | doplní účastník
|  |  | CELKEM | [11 empty] | 0

## Armatury 35
ARMATURY | [9 empty] | DOKUMENTACE PRO VÝBĚR DODAVATELE STAVBY
[6 empty] | Investor: | UNICRE |  |  |  | Akce: | POKUSNÁ ZÁKLADNA |  |  |  |  | Zk čís.: | 035-2017
REAKTOR |  | Od | ROZHRANÍ | Medium |  |  | Provozní přetlak |  |  |  | Průtočné množství |  |  |  |  | Tepelná izolace |  |  | Otop | Cena bez DPH
R 35 | [6 empty] | 0-27 |  | MPa |  | 400-10000 |  |  |  | nl/h
|  | Do |  | surovina |  |  | Provozní teplota |  |  |  | Průtočná rychlost |  |  |  |  | IZOL.TL.60mm |  |  | úseky elektrokabel | Kč
[7 empty] | 400 |  | °C |  | 0,5-2 |  |  |  | m/s
Pol. | Název části |  |  | DN | PN |  | označení | Materiál |  |  | množ. | jedn. |  | cena za jedn. |  | Označení armatur závěsů a podpěr v rozpisce - Poznámka
1 | KULOVÝ KOHOUT M6 |  |  | 3 |  | 325 | V1-01ažV1-15 | 17248 |  |  | 15 |  | ks | doplní účastník |  | 32,5MPa; 20°C |  |  |  | #VALUE!
2 | LAHVOVÝ VENTIL H2 |  |  | 3 |  | 325 | RV1-01 | 17248 |  |  | 1 |  | ks | doplní účastník |  | 27/10MPa; 20°C |  |  |  | #VALUE!
3 | LAHVOVÝ VENTIL N2 |  |  | 3 |  | 325 | RV1-02 | 17248 |  |  | 1 |  | ks | doplní účastník |  | 27/10MPa; 20°C |  |  |  | #VALUE!
4 | LAHVOVÝ VENTIL CO |  |  | 3 |  | 325 | RV1-03 | 17248 |  |  | 1 |  | ks | doplní účastník |  | 20/10MPa; 20°C |  |  |  | #VALUE!
5 | POJISTNÝ VENTIL M6 |  |  | 3 |  | 325 | SV1-01 | 17248 |  |  | 1 |  | ks | doplní účastník |  | po=10 MPa; 20°C |  |  |  | #VALUE!
6 | KULOVÝ KOHOUT M6 |  |  | 3 |  | 325 | V2-01ažV2-27 | 17248 |  |  | 26 |  | ks | doplní účastník |  | 10MPa; 20°C |  |  |  | #VALUE!
7 | KULOVÝ KOHOUT M6 |  |  | 3 |  | 325 | V2-28 | 17248 |  |  | 1 |  | ks | doplní účastník |  | 0,35MPa; 20°C |  |  |  | #VALUE!
8 | REGULAČNÍ VENTIL N2 |  |  | 3 |  | 325 | RV2-01 | 17248 |  |  | 1 |  | ks | doplní účastník |  | 5MPa; 20°C |  |  |  | #VALUE!
9 | REGULAČNÍ VENTIL PLYNY |  |  | 3 |  | 325 | RV2-02 a RV2-03 | 17248 |  |  | 2 |  | ks | doplní účastník |  | 10MPa; 20°C |  |  |  | #VALUE!
10 | LAHVOVÝ VENTIL N2 |  |  | 3 |  | 325 | RV2-04 | 17248 |  |  | 1 |  | ks | doplní účastník |  | 5MPa; 20°C |  |  |  | #VALUE!
11 | REGULAČNÍ VENTIL K ANALYZÁTORU |  |  | 3 |  | 325 | RV2-05 | 17248 |  |  | 1 |  | ks | doplní účastník |  | 10MPa; 20°C |  |  |  | #VALUE!
12 | ZPĚTNÁ KLAPKA M6 |  |  | 3 |  | 325 | ZK2-01 a ZK2-02 | 17248 |  |  | 2 |  | ks | doplní účastník |  | 10MPa; 20°C |  |  |  | #VALUE!
13 | POJISTNÝ VENTIL M6 |  |  | 3 |  | 325 | SV2-01až SV2-03 | 17248 |  |  | 3 |  | ks | doplní účastník |  | po=10 MPa; 20°C |  |  |  | #VALUE!
14 | UVOLŇOVACÍ VENTIL M6 |  |  | 3 |  | 325 | UV2-01 | 17248 |  |  | 1 |  | ks | doplní účastník |  | po=10 MPa; 20°C |  |  |  | #VALUE!
15 | KULOVÝ KOHOUT M6 |  |  | 3 |  | 325 | V3-01 | 17248 |  |  | 1 |  | ks | doplní účastník |  | 0,05MPa; 20°C |  |  |  | #VALUE!
16 | ZPĚTNÁ KLAPKA M6 |  |  | 3 |  | 325 | ZK3-01 | 17248 |  |  | 1 |  | ks | doplní účastník |  | 0,05MPa; 20°C |  |  |  | #VALUE!
17 | KULOVÝ KOHOUT M6 |  |  | 3 |  | 100 | V4-01 | 17248 |  |  | 1 |  | ks | doplní účastník |  | 1,2MPa; 20°C |  |  |  | #VALUE!
18 | KULOVÝ KOHOUT M12 |  |  | 10 |  | 100 | V4-02 až V4-04 | 17248 |  |  | 3 |  | ks | doplní účastník |  | 1,2MPa; 20°C |  |  |  | #VALUE!
19 | KULOVÝ KOHOUT M6 |  |  | 3 |  | 100 | V4-05 až V4-08 | 17248 |  |  | 4 |  | ks | doplní účastník |  | 1,2MPa; 20°C |  |  |  | #VALUE!
20 | KULOVÝ KOHOUT M6 |  |  | 3 |  | 100 | V4-09 | 17248 |  |  | 1 |  | ks | doplní účastník |  | 1,2MPa; 20°C |  |  |  | #VALUE!
21 | VENTIL Æ 28 |  |  | 25 |  | 100 | V4-10 | 17248 |  |  | 1 |  | ks | doplní účastník |  | 1,2MPa; 100°C |  |  |  | #VALUE!
22 | VENTIL Æ 28 |  |  | 25 |  | 100 | V4-14 | 17248 |  |  | 1 |  | ks | doplní účastník |  | 0,35MPa; 400°C |  |  |  | #VALUE!
23 | KULOVÝ KOHOUT M6 |  |  | 3 |  | 100 | V4-11 | 17248 |  |  | 1 |  | ks | doplní účastník |  | 0,35MPa; 20°C |  |  |  | #VALUE!
24 | VENTIL Æ 22 |  |  | 20 |  | 100 | V4-12 a V4-13 | 17248 |  |  | 2 |  | ks | doplní účastník |  | 0,35MPa; 100°C |  |  |  | #VALUE!
25 | KULOVÝ KOHOUT M6 |  |  | 3 |  | 100 | V4-15 | 17248 |  |  | 1 |  | ks | doplní účastník |  | 0,35MPa; 20°C |  |  |  | #VALUE!
26 | KULOVÝ KOHOUT M6 |  |  | 3 |  | 100 | V4-16 a V4-17 | 17248 |  |  | 2 |  | ks | doplní účastník |  | 0,35MPa; 400°C |  |  |  | #VALUE!
27 | REGULAČNÍ VENTIL N2 |  |  | 3 |  | 100 | RV4-01 a RV4-02 | 17248 |  |  | 2 |  | ks | doplní účastník |  | 1,2MPa; 20°C |  |  |  | #VALUE!
28 | REGULAČNÍ VENTIL N2 |  |  | 3 |  | 100 | RV4-03 | 17248 |  |  | 1 |  | ks | doplní účastník |  | 0,35MPa; 20°C |  |  |  | #VALUE!
29 | POJISTNÝ VENTIL |  |  | 3 |  | 100 | SV4-01 | 17248 |  |  | 1 |  | ks | doplní účastník |  | po=1,2 MPa; 20°C |  |  |  | #VALUE!
30 | POJISTNÝ VENTIL |  |  | 3 |  | 100 | SV4-02 | 17248 |  |  | 1 |  | ks | doplní účastník |  | po=0,35 MPa; 20°C |  |  |  | #VALUE!
31 | VENTIL M6 |  |  | 3 |  | 16 | V5-01 a V5-02 | 17248 |  |  | 2 |  | ks | doplní účastník |  | 0,05MPa; 20°C |  |  |  | #VALUE!
32 | VENTIL M6 |  |  | 3 |  | 100 | V5-03 až V5-12 | 17248 |  |  | 10 |  | ks | doplní účastník |  | 10MPa; 20°C |  |  |  | #VALUE!
33 | POJISTNÝ VENTIL |  |  | 3 |  | 100 | SV5-01 a SV5-02 | 17248 |  |  | 2 |  | ks | doplní účastník |  | po=10 MPa; 20°C |  |  |  | #VALUE!
34 | KULOVÝ KOHOUT M12 |  |  | 10 |  | 16 | V6-01.1(2) | 17248 |  |  | 2 |  | ks | doplní účastník |  | 0,05MPa; 20°C |  |  |  | #VALUE!
35 | VENTIL Æ 14 |  |  | 10 |  | 100 | V6-03.1(2) a V6-04.1(2) | 17248 |  |  | 4 |  | ks | doplní účastník |  | 10MPa; 400°C; ovládání vyvedeno mimo skříň |  |  |  | #VALUE!
36 | VENTIL M6 |  |  | 3 |  | 100 | V6-05.1(2) a 06.1(2) a 08.1(2) | 17248 |  |  | 6 |  | ks | doplní účastník |  | 10MPa; 100°C |  |  |  | #VALUE!
37 | VENTIL M8 |  |  | 6 |  | 100 | V6-07.1(2) | 17248 |  |  | 2 |  | ks | doplní účastník |  | 10MPa; 100°C |  |  |  | #VALUE!
38 | KULOVÝ KOHOUT M8 |  |  | 6 |  | 100 | V7-01.1(2) až V7-03.1(2) | 17248 |  |  | 6 |  | ks | doplní účastník |  | 10MPa; 100°C |  |  |  | #VALUE!
39 | UVOLŇOVACÍ VENTIL M8 |  |  | 6 |  | 16 | UV7-02.1(2) | 17248 |  |  | 2 |  | ks | doplní účastník |  | 10MPa; 100°C |  |  |  | #VALUE!
40 | VENTIL M8 |  |  | 6 |  | 16 | V8-01.1(2) | 17248 |  |  | 2 |  | ks | doplní účastník |  | 0,05MPa; 100°C |  |  |  | #VALUE!
| CELKEM | [18 empty] | #VALUE!

## MaR R35 - Kotel
pol. |  |  | název |  |  | rozsah |  |  | provozní data |  | potrubí | teplota okolí | izol. | poznámka | ceny bez DPH
| značka | funkce |  | Medium | jednotky | MIN | NOM | MAX | Temp °C | tlak (MPa) | DN/PN
[9 empty] | max | max |  | min/max°C | mm |  | Kč
1 | 3501 | PC | regulační ventil RV1-01 | vodík | MPa | 0 | 10 | 32.5 | 20 | 27 | 3/325 | 10/40 | ne | VYKÁZÁNO V ARMATURÁCH | doplní účastník
2 | 3502.1(2) | PIC | regulační ventil RV2-02 a RV2-03 | plyn | MPa | 0 | 10 | 32.5 | 20 | 10 | 3/325 | 10/40 | ne | VYKÁZÁNO V ARMATURÁCH | doplní účastník
3 | 3503 | PC | regulační ventil | dusík | MPa | 0 | 10 | 32.5 | 20 | 27 | 3/325 | 10/40 | ne | VYKÁZÁNO V ARMATURÁCH | doplní účastník
4 | 3505 | PC | regulační ventil | CO | MPa | 0 | 10 | 32.5 | 20 | 20 | 3/326 | 10/41 | ne | VYKÁZÁNO V ARMATURÁCH | doplní účastník
5 | 3504 | PC | uvolňovací ventil směs 35-6000nl/h | plyn | nl/h | 0 |  | 32.5 | 20 | 10 | 3/325 | 10/40 | ne |  | doplní účastník
6 | 3504 | PIC | lahvový redukční ventil | dusík | MPa | 0 |  | 5 | 20 | 4 | 3/325 | 10/40 | ne | VYKÁZÁNO V ARMATURÁCH | doplní účastník
7 | 3505 | PIC | redukční ventil k analyzátoru | plyn | MPa | 0 |  | 16 | 20 | 10 | 3/325 | 10/40 | ne | VYKÁZÁNO V ARMATURÁCH | doplní účastník
8 | 3506 | PIC | lahvový redukční ventil | dusík | MPa | 0 |  | 5 | 20 | 0.2 | 3/325 | 10/40 | ne | VYKÁZÁNO V ARMATURÁCH | doplní účastník
9 | 3507.1(2) | PIC | lahvový redukční ventil do skříně | dusík | MPa | 0 |  | 5 | 20 | 0.2 | 3/325 | 10/40 | ne | VYKÁZÁNO V ARMATURÁCH | doplní účastník
10 | 3508 | PIC | lahvový redukční ventil | dusík | MPa | 0 |  | 5 | 20 | 1.2 | 3/325 | 10/40 | ne | VYKÁZÁNO V ARMATURÁCH | doplní účastník
11 | 3509 | PIC | lahvový redukční ventil | dusík | MPa | 0 |  | 5 | 20 | 0.35 | 3/325 | 10/40 | ne | VYKÁZÁNO V ARMATURÁCH | doplní účastník
12 | 3510 | PIC | lahvový redukční ventil | dusík | MPa | 0 |  | 5 | 20 | 1.2 | 3/325 | 10/40 | ne | VYKÁZÁNO V ARMATURÁCH | doplní účastník
13 | 3502.1(2) | PIC | redukční ventil | plyn | MPa | 0 |  | 16 | 20 | 10 | 3/325 | 10/40 | ne | VYKÁZÁNO V ARMATURÁCH | doplní účastník
14 | 3501 | PIR | Snímač tlaku | plyn | MPa | 0 |  | 16 | 20 | 10 | 3/325 | 10/40 | ano | 0-5V; R35 | doplní účastník
15 | 3502 | PIR | Snímač tlaku | plyn | MPa | 0 |  | 16 | 20 | 10 | 3/325 | 10/40 | ano | 0-5V; R35 | doplní účastník
16 | 3503 | PIR | Snímač tlaku | plyn | MPa | 0 |  | 16 | 20 | 10 | 3/325 | 10/40 | ano | 0-5V; R35 | doplní účastník
17 | 3505.1 | PIR | Snímač k uvolňovacímu ventilu | produkt | MPa | 0 |  | 16 | 100 | 10 | 3/325 | 3/325 | ano | 0-5V; R35 | doplní účastník
18 | 3505.2 | PIR | Snímač k uvolňovacímu ventilu | produkt | MPa | 0 |  | 16 | 100 | 10 | 3/325 | 3/325 | ano | 0-5V; R35 | doplní účastník
19 | 3506.1 | PIR | Snímač tlaku | plyn | MPa | 0 |  | 16 | 100 | 10 | 3/325 | 10/40 | ano | 0-5V; R35 | doplní účastník
20 | 3506.2 | PIR | Snímač tlaku | plyn | MPa | 0 |  | 16 | 100 | 10 | 3/325 | 10/40 | ano | 0-5V; R35 | doplní účastník
21 | 3501.1 | PIRC | uvolňovací regulační snímač tlaku | plyn | MPa | 0 |  | 16 | 100 | 10 | 3/325 | 10/40 | ano | 0-5V; R35 | doplní účastník
22 | 3501.2 | PIRC | uvolňovací regulační snímač tlaku | plyn | MPa | 0 |  | 16 | 100 | 10 | 3/325 | 10/40 | ano | 0-5V; R35 | doplní účastník
23 | 3503 | PIRC | regulace tlaku olejového okruhu | olej | MPa | 0 |  | 0.4 | 100 | 0.35 | 3/325 | 10/40 | ne | 0-5V H8 plus EV 3501 | doplní účastník
24 | 3504 | PIRC | regulace tlaku vodního okruhu | voda | MPa | 0 |  | 1.6 | 20 | 1.2 | 3/325 | 10/40 | ne | 0-5V H8 plus EV 3503 | doplní účastník
25 | 3501 | PI | Manometr komplet s ventilem | vodík | MPa | 0 |  | 40 | 20 | 27 |  | 10/40 | ne | rozsah 400bar | doplní účastník
26 | 3502 | PI | Manometr komplet s ventilem | vodík | MPa | 0 |  | 40 | 20 | 27 |  | 10/40 | ne | rozsah 400bar | doplní účastník
27 | 3503 | PI | Manometr komplet s ventilem | vodík | MPa | 0 |  | 16 | 20 | 10 |  | 10/40 | ne | rozsah 160bar | doplní účastník
28 | 3507 | PI | Manometr komplet s ventilem | dusík | MPa | 0 |  | 40 | 20 | 27 |  | 10/40 | ne | rozsah 400bar | doplní účastník
29 | 3508 | PI | Manometr komplet s ventilem | dusík | MPa | 0 |  | 40 | 20 | 27 |  | 10/40 | ne | rozsah 400bar | doplní účastník
30 | 3509 | PI | Manometr komplet s ventilem | dusík | MPa | 0 |  | 16 | 20 | 10 |  | 10/40 | ne | rozsah 160bar | doplní účastník
31 | 3510 | PI | Manometr komplet s ventilem | dusík | MPa | 0 |  | 16 | 20 | 10 |  | 10/40 | ne | rozsah 160bar | doplní účastník
32 | 3512.1 | PI | Manometr komplet s ventilem | produkt | MPa | 0 |  | 16 | 100 | 10 |  | 10/40 | ano |  | doplní účastník
33 | 3512.2 | PI | Manometr komplet s ventilem | produkt | MPa | 0 |  | 16 | 100 | 10 |  | 10/40 | ano |  | doplní účastník
34 | 3513 | PI | Manometr komplet s ventilem | dusík | MPa | 0 |  | 1.6 | 20 | 1.2 |  | 10/40 | ne | chlazení oleje | doplní účastník
35 | 3513 | PI | Manometr komplet s ventilem | dusík | MPa | 0 |  | 1.6 | 20 | 1.2 |  | 10/40 | ne | chlazení oleje | doplní účastník
36 | 3515 | PI | Manometr komplet s ventilem | olej | MPa | 0 |  | 0.6 | 400 | 0.5 |  | 10/40 | ne | výtlak oleje z P2 | doplní účastník
37 | 3516 | PI | Manometr komplet s ventilem | olej | MPa | 0 |  | 0.6 | 400 | 0.35 |  | 10/40 | ne | vratka oleje | doplní účastník
38 | 3517 | PI | Manometr komplet s ventilem | dusík | MPa | 0 |  | 0.6 | 400 | 0.35 |  | 10/40 | ne | přetlak dusíku k oleji | doplní účastník
39 | 3518 | PI | Manometr komplet s ventilem | CO | MPa | 0 |  | 40 | 20 | 20 |  | 10/40 | ne | rozsah 400bar | doplní účastník
40 | 3519 | PI | Manometr komplet s ventilem | CO | MPa | 0 |  | 40 | 20 | 20 |  | 10/40 | ne | rozsah 400bar | doplní účastník
41 | 3520 | PI | Manometr komplet s ventilem | CO | MPa | 0 |  | 16 | 20 | 10 |  | 10/40 | ne | rozsah 160bar | doplní účastník
42 | 3521 | PI | Manometr komplet s ventilem | vpda | MPa | 0 |  | 16 | 20 | 10 |  | 10/40 | ano | rozsah 160bar | doplní účastník
43 | 3522 | PI | Manometr komplet s ventilem | voda | MPa | 0 |  | 16 | 20 | 10 |  | 10/40 | ano | rozsah 160bar | doplní účastník
44 | 3501 | FIRC | Hmotnostní průtok vstupního plynu | vodík | nl/h | 0 |  | 1200 | 20 | 10 |  | 10/40 | ne | 1200 nl/h | doplní účastník
45 | 3502 | FIRC | Hmotnostní průtok vstupního plynu | dusík | nl/h | 0 |  | 6000 | 20 | 10 |  | 10/40 | ne | 6000 nl/h | doplní účastník
46 | 3503 | FIRC | Hmotnostní průtok vstupního plynu | CO | nl/h | 0 |  | 400 | 20 | 10 |  | 10/40 | ne | 400 nl/h | doplní účastník
47 | 3504.1 | FIRC | Hmotnostní průtok vstupního plynu | plyn | nl/h | 0 |  | 600 | 20 | 10 |  | 10/40 | ne | 600 nl/h | doplní účastník
48 | 3504.2 | FIRC | Hmotnostní průtok vstupního plynu | plyn | nl/h | 0 |  | 600 | 20 | 10 |  | 10/40 | ne | 600 nl/h | doplní účastník
49 | 3505 | FIRC | Hmotnostní průtok chlazení E7 | dusík | nl/h | 0 |  | 20000 | 20 | 1.2 |  | 10/40 | ne | 20 000 nl/h | doplní účastník
50 | 3541.1 | TIR | Teplota U3.1 | produkt | °C | 0 |  | 100 | 80 | 10 |  | 10/40 | ano | termočlánek K Æ 2 mm | doplní účastník
51 | 3541.2 | TIR | Teplota U3.2 | produkt | °C | 0 |  | 100 | 80 | 10 |  | 10/40 | ano | termočlánek K Æ 2 mm | doplní účastník
52 | 3542.1 | TIR | Teplota kryostatu E4.1 | produkt | °C | 0 |  | 120 | 100 | 0.1 |  | 10/40 | ano | termočlánek K Æ 2 mm | doplní účastník
53 | 3542.2 | TIR | Teplota kryostatu E4.2 | produkt | °C | 0 |  | 120 | 100 | 0.1 |  | 10/40 | ano | termočlánek K Æ 2 mm | doplní účastník
54 | 3543.1 | TIR | Teplota U4.1 | produkt | °C | 0 |  | 120 | 100 | 0.1 |  | 10/40 | ano | termočlánek K Æ 2 mm | doplní účastník
55 | 3543.2 | TIR | Teplota U4.2 | produkt | °C | 0 |  | 120 | 100 | 0.1 |  | 10/40 | ano | termočlánek K Æ 2 mm | doplní účastník
56 | 3546.1 | TIR | Teplota skříně | plyn | °C | 0 |  | 200 | 120 | 0.1 |  | 10/40 | ano | termočlánek K Æ 2 mm | doplní účastník
57 | 3546.2 | TIR | Teplota skříně | plyn | °C | 0 |  | 200 | 120 | 0.1 |  | 10/40 | ano | termočlánek K Æ 2 mm | doplní účastník
58 | 3547 | TIR | Teplota vstupních plynů do R35 | plyn | °C | 0 |  | 20 | 20 | 10 |  | 10/40 | ano | termočlánek K Æ 2 mm | doplní účastník
59 | 3548 | TIR | Teplota vstupních plynů do R35 | plyn | °C | 0 |  | 20 | 20 | 10 |  | 10/40 | ano | termočlánek K Æ 2 mm | doplní účastník
60 | 3551 | TIR | Teplota oleje-výstup z R35 | olej | °C | 0 |  | 450 | 400 | 0.35 |  | 10/40 | ano | termočlánek K Æ 2 mm | doplní účastník
61 | 3552 | TIR | Teplota oleje-vstup do R35 | olej | °C | 0 |  | 450 | 400 | 0.35 |  | 10/40 | ano | termočlánek K Æ 2 mm | doplní účastník
62 | 3553 | TIR | Teplota oleje-vstup do E7 | olej | °C | 0 |  | 450 | 400 | 0.35 |  | 10/40 | ano | termočlánek K Æ 2 mm | doplní účastník
63 | 3554 | TIR | Teplota oleje-vstup do E6 | olej | °C | 0 |  | 450 | 400 | 0.35 |  | 10/40 | ano | termočlánek K Æ 2 mm | doplní účastník
64 | 3555 | TIR | Teplota oleje-vstup do E6 | olej | °C | 0 |  | 450 | 400 | 0.35 |  | 10/40 | ano | termočlánek K Æ 2 mm | doplní účastník
65 | 3556.1 | TIR | profilová sonda | produkt | °C | 0 |  | 600 | 400 | 10 |  | 10/40 | ano | termočlánek K Æ 3 mm-stromeček 20 bodů po 4,5cm-posuvný v jímce | doplní účastník
66 | 3556.2 | TIR | profilová sonda | produkt | °C | 0 |  | 600 | 400 | 10 |  | 10/40 | ano | termočlánek K Æ 3 mm-stromeček 20 bodů po 4,5cm-posuvný v jímce | doplní účastník
67 | 3557.1 | TIR | teplota produktu před E2.1 | produkt | °C | 0 |  | 450 | 400 | 10 |  | 10/40 | ano | termočlánek K Æ 2 mm | doplní účastník
68 | 3557.2 | TIR | teplota produktu před E2.2 | produkt | °C | 0 |  | 450 | 400 | 10 |  | 10/40 | ano | termočlánek K Æ 2 mm | doplní účastník
69 | 3558.1 | TIR | teplota produktu před E3.1 | produkt | °C | 0 |  | 200 | 100 | 0.05 |  | 10/40 | ano | termočlánek K Æ 2 mm | doplní účastník
70 | 3558.2 | TIR | teplota produktu před E3.2 | produkt | °C | 0 |  | 200 | 100 | 0.05 |  | 10/40 | ano | termočlánek K Æ 2 mm | doplní účastník
71 | 3501 | TIRC | Regulace topení oleje E6 | olej | °C | 0 |  | 400 | 400 | 0.35 |  | 10/40 | ano | termočlánek K Æ 2 mm | doplní účastník
72 | 3503 | TIRC | Regulace chladící vody E7 | voda | °C | 0 |  | 100 | 80 | 0.35 |  | 10/40 | ano | termočlánek K Æ 2 mm | doplní účastník
73 | 3504.1 | TIRC | Regulace topení ohřevu skříně E1.1 | voda | °C | 0 |  | 200 | 200 | 0.05 |  | 10/40 | ano | termočlánek K Æ 2 mm | doplní účastník
74 | 3504.2 | TIRC | Regulace topení ohřevu skříně E1.2 | voda | °C | 0 |  | 200 | 200 | 0.05 |  | 10/40 | ano | termočlánek K Æ 2 mm | doplní účastník
75 | 3501.1 | FIR | Plynoměr | plyn | nl/h | 0 |  | 1000 | 20 | 0.05 | 10//40 | 10/40 | ne |  | doplní účastník
76 | 3501.2 | FIR | Plynoměr | plyn | nl/h | 0 |  | 1000 | 20 | 0.05 | 10//40 | 10/40 | ne |  | doplní účastník
77 | 3502 | FIR | Plynoměr | plyn | nl/h | 0 |  | 1000 | 20 | 0.05 | 10//40 | 10/40 | ne |  | doplní účastník
78 | 3501 | LIR | Diferenciální snímač hladiny vody | voda | m | 0 |  | max | 20 | 0.35 | 10//40 | 10/40 | ne | 4-20 mA | doplní účastník
79 | 3501 | SOIZ | Snímač otáček olejového čerpadla-ochrana | [10 empty] | alarm | doplní účastník
80 | 3502 | SOIZ | Snímač otáček čerpadla P1.2 | [10 empty] | alarm | doplní účastník
81 | 3503 | SOIZ | Snímač otáček čerpadla P1.2 | [10 empty] | alarm | doplní účastník
82 | 3501-3504 | QIR | Analyzátor plynů on-line | plyn |  |  |  |  | 20 | 0.05 |  | 10/40 | ne |  | doplní účastník
83 | 3505-3508 | QIR | Analyzátor plynů on-line | plyn |  |  |  |  | 20 | 0.05 |  | 10/40 | ne |  | doplní účastník
84 | 3501.1 | WIR | Váha | produkt | kg | 0 |  | 10 | 40 | 0.05 |  | 10/40 | po | ±0,1g RS232 | doplní účastník
85 | 3501.2 | WIR | Váha | produkt | kg | 0 |  | 10 | 40 | 0.05 |  | 10/40 | po | ±0,1g RS232 | doplní účastník
86 | 3502.1 | WIR | Váha | produkt | kg | 0 |  | 10 | 40 | 0.05 |  | 10/40 | po | ±0,1g RS232 | doplní účastník
87 | 3502.2 | WIR | Váha | produkt | kg | 0 |  | 10 | 40 | 0.05 |  | 10/40 | po | ±0,1g RS232 | doplní účastník
88 | 3503.1 | WIR | Váha | surovina | kg | 0 |  | 10 | 40 | 0.05 |  | 10/40 | po | ±0,1g RS232 | doplní účastník
89 | 3503.2 | WIR | Váha | surovina | kg | 0 |  | 10 | 40 | 0.05 |  | 10/40 | po | ±0,1g RS232 | doplní účastník
90 | 3501 | EIZ | Dusík do R35 nouzové | dusík |  |  |  |  | 100 | 0.05 |  | 10/40 | ne | plus ventil EV 3504 | doplní účastník
91 | 3502.1 | EIZ | Odtlakování reaktoru nouzové za U3.1 | produkt |  |  |  |  | 100 | 10 |  | 10/40 | ne | plus ventil EV 3505.1 | doplní účastník
92 | 3502.2 | EIZ | Odtlakování reaktoru nouzové za U3.2 | produkt |  |  |  |  | 100 | 10 |  | 10/40 | ne | plus ventil EV 3505.2 | doplní účastník
93 | 3502.1 | KC | Časové pouštění plynu k analyzátoru | produkt | -20 |  |  | 100 | 100 | 0.05 |  | 10/40 | ne | plus EV 3506.1 | doplní účastník
94 | 3502.2 | KC | Časové odpouštění vzorku | produkt | -20 |  |  | 100 | 100 | 0.05 |  | 10/41 | ne | plus EV 3506.2 | doplní účastník
95 | [14 empty] | doplní účastník
|  |  | CELKEM | [11 empty] | 0