## CENA CELKEM
POLOŽKOVÝ ROZPOČET - shrnutí
Položka | Cena bez DPH
Kotel | 0
Armatury | #VALUE!
MaR | 0
Rozpis potrubí | #VALUE!
Ostatní náklady** | doplní účastník
CENA CELKEM* | #VALUE!
* Cena zahrnuje Pokusnou jednotku pro pyrolýzní procesy (vč. všech položek zahrnutých v příloze č. 1 výzvy k předkládání nabídek). Pokud jsou v jakékoli části položkového rozpočtu uvedeny konkrétní značky nebo typy výrobků, jde o referenční výrobky. Nabízená dodávka musí splňovat minimálně technickou specifikaci těchto referenčních výrobků, nebo lepší.
** Položka "ostatní náklady" obsahuje veškeré další náklady, nezahrnuté do ostatních položek, které jsou nutné k řádné realizaci zakázky.

## Kotel
pol. |  |  | název |  |  | rozsah |  |  | provozní data |  | potrubí | teplota okolí | izol. | poznámka | Cena
| značka | materiál |  | Medium | jednotky | MIN | NOM | MAX | Temp °C | tlak bar | DN/PN
[9 empty] | max | max |  | min/max°C | mm |  | Kč
1 | B01 | 1.4571 | Pyrolýzní vsádková pec | [5 empty] | 750 | 2 |  | 10/40 | ano | Vnitřní průměr vsádky 80,9mm, výška pracovního prostoru 365mm, objem 2dm3. Tepelný příkon 2x1,1=2,2 kWe. Pec je půlená umístěna na rámu. Vitřní průměr pece 160,3mm, výška 508mm. | doplní účastník
2 | B02 | 1.4571 | Testovací pec | [5 empty] | 750 | 2 |  | 10/40 | ano | Vnitřní průměr vsádky 265mm, výška pracovního prostoru 359mm, objem 20dm3. Tepelný příkon 4,3 kWe. Pec je nedělená samonosná. Vitřní průměr pece 315,9mm, výška 404mm. | doplní účastník
3 | B03 | 1.4571 | Vzorkovací pec | [5 empty] | 350 | 2 |  | 10/40 | ano | Vnitřní průměr vsádky 68,1mm, výška pracovního prostoru 296mm, objem 1dm3. Tepelný příkon 0,7 kWe. Pec je nedělená samonosná. Vitřní průměr pece 106,3mm, výška 334mm. | doplní účastník
4 | Z01 |  | El. otop potrubí | [5 empty] | 500 | 2 |  | 10/40 | ano | trubka Æ 8 izolace 60mm, příkon 0,2kWe | doplní účastník
5 | Z02 |  | El. otop potrubí | [5 empty] | 500 | 2 |  | 10/40 | ano | trubka Æ 8 izolace 60mm, příkon 0,2kWe | doplní účastník
6 | E01 | 1.4301 | Chladič 1° | [5 empty] | 20 | 0.5 |  | 10/40 | ano | Vnitřní průměr 106,3mm, výška 320mm, 1°chlazení vodou 2°kryostat Julabo 20°C | doplní účastník
7 | E01.1 |  | Kryostat 1° | [5 empty] | 20 | 0.5 |  | 10/40 | ne | Julabo-napojení 2x M16x1Kryostat Julabo s rozsahem -30-200°C,objem 16l | doplní účastník
8 | E02 | 1.4301 | Chladič 2° | [5 empty] | -30 | 0.5 |  | 10/40 | ano | Vnitřní průměr 106,3mm, výška 320mm, 1°chlazení vodou 2°kryostat Julabo -30°C | doplní účastník
9 | E02.1 |  | Kryostat 2° | [5 empty] | -30 | 0.5 |  | 10/40 | ne | Julabo-napojení 2x M16x1Kryostat Julabo s rozsahem -30-200°C,objem 16l | doplní účastník
10 | H01 | 1.4541 | Zásobník suroviny | [5 empty] | 20 | 0 |  | 10/40 | ne | 2dm3 -skleněná láhev s uzávěrem | doplní účastník
11 | H02 |  | Tlaková láhev | [5 empty] | 20 | 200 |  | 10/40 | ne | 2 kusy včetně lahvového ventilu, náplň N2, 200 bar | doplní účastník
12 | H03 |  | Tlakové vzorkovací nádobky | [5 empty] | 20 | 2 |  | 10/40 | ne | 15 kusů, včetně ventilů a rychlospojky,náplň plyn, tlak 2 bar, objem 1L | doplní účastník
13 | P01 |  | Čerpadlo suroviny | [5 empty] | 20 | 200 |  | 10/40 | ne | Kappa 0-600ml/hod | doplní účastník
14 | F01 | 1.4541 | Filtr | [5 empty] | 20 | 2 |  | 10/40 | ne | Æ 6mm; 5-15mikronů | doplní účastník
15 | F02 | 1.4541 | Filtr | [5 empty] | 500 | 2 |  | 10/40 | ne | Æ 6mm; 5-15mikronů | doplní účastník
16 | J01 |  | Vodokružná vývěva | [5 empty] | 20 | -1 |  | 10/40 | ne | max.1m3/h;33 mbar; SPECK V1; G1/4" | doplní účastník
17 |  |  | Analyzátor plynů | H2, N2, CO, CH4 |  |  |  |  | 20 | 2 |  |  |  | rozsah CO 0-60%,CO2 0-10% , CH4 0-10% | doplní účastník
|  |  | CELKEM | [11 empty] | 0

## Armatury
ARMATURY | [9 empty] | DOKUMENTACE PRO VÝBĚR DODAVATELE STAVBY
[6 empty] | Investor: | UNICRE |  |  |  | Akce: | Pyrolýzní pec |  |  |  |  | Zk čís.: | -
|  | Od | ROZHRANÍ | Medium |  |  | Provozní přetlak |  |  |  | Průtočné množství |  |  |  |  | Tepelná izolace |  |  | Otop tras |  |  | Cena
[7 empty] | 0-200 |  | bar |  | 0-200 |  |  |  | nl/h |  |  |  |  | Teplota | Tlak
|  | Do |  | plyny, surovina |  |  | Provozní teplota |  |  |  | Průtočná rychlost |  |  |  |  | IZOL.TL.80mm |  |  | elektrická pec | °C | bar | Kč
[7 empty] | 20-600 |  | °C |  | 2 |  |  |  | m/s
Pol. | Název části |  |  | DN | PN |  | Norma - typ | Materiál |  |  | množ. | jedn. |  | cena za ks |  | Označení armatur závěsů a podpěr v rozpisce - Poznámka
1 | VENTIL M8 |  |  | 6 |  | 40 |  | 1.4571 |  |  | 6 |  | ks | doplní účastník |  | např. hy-lok M8 GB series tmax = 648°C |  |  |  | 500 | 2 | #VALUE!
2 | VENTIL M6 |  |  | 3 |  | 325 |  | 1.4541 |  |  | 5 |  | ks | doplní účastník |  | např. swagelok (hy-lok) M6 |  |  |  | 20 | 200 | #VALUE!
3 | VENTIL M6 |  |  | 3 |  | 325 |  | 1.4541 |  |  | 6 |  | ks | doplní účastník |  | např. swagelok (hy-lok) M6 |  |  |  | 20 | 2 | #VALUE!
4 | VENTIL M6 |  |  | 3 |  | 325 |  | 1.4541 |  |  | 9 |  | ks | doplní účastník |  | např. swagelok (hy-lok) M6 |  |  |  | 100 | 2 | #VALUE!
5 | VENTIL 1/8" |  |  | 2 |  | 325 |  | 1.4541 |  |  | 3 |  | ks | doplní účastník |  | např. swagelok (hy-lok) 1/8" |  |  |  | 20 | 2 | #VALUE!
6 | POJISTNÝ VENTIL M8 |  |  | 6 |  | 16 |  | 1.4571 |  |  | 1 |  | ks | doplní účastník |  | např. swagelok (hy-lok) M8 SV2-1 |  |  |  | 20 | 2 | #VALUE!
7 | POJISTNÝ VENTIL M8 |  |  | 6 |  | 16 |  | 1.4571 |  |  | 1 |  | ks | doplní účastník |  | např. swagelok (hy-lok) M8 SV5-1 |  |  |  | 500 | 2 | #VALUE!
8 | REDUKČNÍ VENTIL M8 |  |  | 3 |  | 325 |  | 1.4541 |  |  | 2 |  | ks | doplní účastník |  | RV2-1(20/0,2MPa) (N2) M8 |  |  |  | 20 | 200/2 | #VALUE!
9 | LAHVOVÝ VENTIL DUSÍK | [9 empty] | 1 |  | ks | doplní účastník | [7 empty] | #VALUE!
| CELKEM | [20 empty] | #VALUE!

## MaR
pol. |  |  | název |  |  | rozsah |  |  | provozní data |  | potrubí | teplota okolí | izol. | poznámka | ceny
| značka | funkce |  | Medium | jednotky | MIN | NOM | MAX | Temp °C | tlak(bar) | DN/PN
[9 empty] | max | max |  | min/max°C | mm |  | Kč
1 | 001 | PC | Manometr komplet s ventilem | dusík | bar | 2 |  | 400 | 20 | 200 | 3/63 | 10/40 | ne | Redukční ventil rozsah 400bar | doplní účastník
2 | 001 | PI | Manometr komplet s ventilem | dusík | bar | 0 |  | 400 | 20 | 200 | 3/63 | 10/40 | ne | Kontrolní manometr rozsah 400bar | doplní účastník
3 | 002 | PI | Manometr komplet s ventilem | dusík | bar | 0 |  | 400 | 20 | 200 | 3/63 | 10/40 | ne | Kontrolní manometr rozsah 400bar | doplní účastník
4 | 003 | PI | Manometr komplet s ventilem | dusík | bar | 0 |  | 4 | 20 | 2 | 3/63 | 10/40 | ne | 1 bar, 20°C rozsah 4bar | doplní účastník
5 | 004 | PI | Manometr komplet s ventilem | dusík | bar | 0 |  | 4 | 20 | 2 | 3/63 | 10/40 | ne | 1 bar, 20°C rozsah 4bar | doplní účastník
6 | 005 | PI | Manometr komplet s ventilem | demivoda | bar | 0 |  | 4 | 20 | 2 | 3/63 | 10/40 | ne | 1 bar, 20°C rozsah 4bar | doplní účastník
7 | 006 | PI | Manovakuometr komplet s ventilem | produkt | bar | -0.1 |  | 4 | 100 | 2 | 3/63 | 10/40 | ne | 1 bar, 100°C rozsah -1 až 4bar | doplní účastník
8 | 007 | PI | Manometr komplet s ventilem | produkt | bar | 0 |  | 4 | 100 | 2 | 3/63 | 10/40 | ne | 1 bar, 100°C rozsah -1 až 4bar | doplní účastník
9 | 008 | PI | Manometr komplet s ventilem | produkt | bar | 0 |  | 4 | 100 | 2 | 3/63 | 10/40 | ne | 1 bar, 100°C rozsah -1 až 4bar | doplní účastník
10 | 009 | PI | Manometr komplet s ventilem | produkt | bar | 0 |  | 4 | 100 | 2 | 3/63 | 10/40 | ne | 1 bar, 100°C rozsah -1 až 4bar | doplní účastník
11 | 010 | PI | Manometr komplet s ventilem | produkt | bar | 0 |  | 4 | 100 | 2 | 3/63 | 10/40 | ne | 1 bar, 100°C rozsah -1 až 4bar | doplní účastník
12 | 011 | PI | Manometr komplet s ventilem | produkt | bar | 0 |  | 4 | 100 | 2 | 3/63 | 10/40 | ne | 1 bar, 20°C rozsah -1 až 4bar | doplní účastník
13 | 001-1 | FIRC | Hmotnostní regulátor průtpoku | dusík | nl/h | 0 |  | 200 | 20 | 2 | 3/63 | 10/40 | ne | 1 bar, 20°C | doplní účastník
14 | 001-2 | FIRC | Hmotnostní regulátor průtpoku | dusík | nl/h | 0 |  | 200 | 20 | 2 | 3/63 | 10/40 | ne | 1 bar, 20°C | doplní účastník
15 | 001 | FI | Plynoměr | odplyn | nl/h | 0 |  | 600 | 20 | 2 | 3/63 | 10/40 | ne | 1 bar, 20°C | doplní účastník
16 | 001 | FIR | Plynoměr | odplyn | nl/h | 0 |  | 600 | 20 | 2 | 3/63 | 10/40 | ne | 1 bar, 20°C | doplní účastník
17 | 001.1 | TIRC | Regulace topení B01 | produkt | °C | 0 |  | 750 | 750 | 0 | 1963-03-01 | 10/40 | ano | termočlánek K Æ 3mm | doplní účastník
18 | 001.2 | TIRC | Regulace topení B01 | produkt | °C | 0 |  | 750 | 750 | 0 | 1963-03-01 | 10/40 | ano | termočlánek K Æ 3mm | doplní účastník
19 | 002 | TIRC | Regulace topení potrubní trasy | produkt | °C | 0 |  | 750 | 750 | 0 | 1963-03-01 | 10/40 | ano | termočlánek K Æ 3mm | doplní účastník
20 | 003 | TIRC | Regulace topení B02 | produkt | °C | 0 |  | 750 | 750 | 0 | 1963-03-01 | 10/40 | ano | termočlánek K Æ 3mm | doplní účastník
21 | 004 | TIRC | Regulace topení potrubní trasy | produkt | °C | 0 |  | 500 | 750 | 0 | 1963-03-01 | 10/40 | ano | termočlánek J Æ 3mm | doplní účastník
22 | 005 | TIRC | Regulace topení B03 | produkt | °C | 0 |  | 350 | 750 | 0 | 1963-03-01 | 10/40 | ano | termočlánek J Æ 3mm | doplní účastník
23 | 001.1-1.4 | TIR | Teplota procesu v peci | produkt | °C | 0 |  | 750 | 750 | 2 | 1963-03-01 | 10/40 | ano | 4x pl. termočlánek v kapiláře J Æ 1 mm | doplní účastník
24 | 002.1-1.4 | TIR | Teplota v testovacím reaktoru | produkt | °C | 0 |  | 750 | 750 | 2 | 1963-03-01 | 10/40 | ano | 4x pl. termočlánek v kapiláře J Æ 1 mm | doplní účastník
25 | 003 | TIR | Teplota ve vzorkovacím reaktoru | produkt | °C | 0 |  | 350 | 350 | 2 | 1963-03-01 | 10/40 | ano | termočlánek v kapiláře J Æ 1 mm | doplní účastník
26 | 001 | WIR | Hmotnost suroviny | demivoda | kg | 0 |  | 5 | 20 | 0 | 1963-03-01 | 10/40 | ne | digitální vážící systém | doplní účastník
|  |  | CELKEM | [11 empty] | 0

## Rozpis potrubí
Rozpis potrubí | [9 empty] | DOKUMENTACE PRO VÝBĚR DODAVATELE STAVBY
[6 empty] | Investor: | UNICRE |  |  |  | Akce: | Pyrolýzní pec |  |  |  |  | Zk čís.: | -
|  | Od | ROZHRANÍ | Medium |  |  | Provozní přetlak |  |  |  | Průtočné množství |  |  |  |  | Tepelná izolace |  |  | Otop | Cena
[7 empty] | 0-200 |  | bar |  | 0-200 |  |  |  | nl/h
|  | Do |  | surovina |  |  | Provozní teplota |  |  |  | Průtočná rychlost |  |  |  |  | IZOL.TL.80mm |  |  | elektrická pec | Kč
[7 empty] | 20-750 |  | °C |  | 2 |  |  |  | m/s
Pol. | Název části |  |  | DN | PN |  | Norma - typ | Materiál |  |  | množ. | jedn. |  | Kč/ks(m) |  | Označení armatur závěsů a podpěr v rozpisce - Poznámka
1 | TRUBKA 8x1,5 |  |  | 5 |  | 325 | ČSN 425750 | 1.4571 |  |  | 35 |  | bm | doplní účastník |  | suroviny, produkt |  |  |  | #VALUE!
2 | TRUBKA 6x1 |  |  | 3 |  | 325 | ČSN 425750 | 1.4541 |  |  | 35 |  | bm | doplní účastník |  | plyny |  |  |  | #VALUE!
3 | TRUBKA 1/8" 3,18x0,89 |  |  | 1.4 |  | 325 | ČSN 425750 | 1.4541 |  |  | 15 |  | bm | doplní účastník |  | demivoda |  |  |  | #VALUE!
4 | SPOJKA PŘÍMÁ M8 |  |  | 5 |  | 325 |  | 1.4571 |  |  | 2 |  | ks | doplní účastník |  | suroviny, produkt, hy-lok CUA-8M |  |  |  | #VALUE!
5 | SPOJKA REDUKCE M8/M6 |  |  | 5/3 |  | 325 |  | 1.4571 |  |  | 1 |  | ks | doplní účastník |  | suroviny, produkt, hy-lok CUR 8M-6M |  |  |  | #VALUE!
5 | SPOJKA REDUKCE M8/1/8" |  |  | 5/2 |  | 325 |  | 1.4571 |  |  | 1 |  | ks | doplní účastník |  | suroviny, produkt, hy-lok |  |  |  | #VALUE!
6 | KOLENO 90° 8x1,5 |  |  | 5 |  | 325 |  | 1.4571 |  |  | 20 |  | ks | doplní účastník |  | suroviny, produkt, hy-lok CLA-8M |  |  |  | #VALUE!
7 | T KUS M8 |  |  | 5 |  | 325 |  | 1.4541 |  |  | 11 |  | ks | doplní účastník |  | suroviny, produkt, hy-lok CTA-8M |  |  |  | #VALUE!
8 | T KUS M6 |  |  | 3 |  | 325 |  | 1.4541 |  |  | 12 |  | ks | doplní účastník |  | plyn, hy-lok CTA-6M |  |  |  | #VALUE!
9 | T KUS 1/8" |  |  | 5 |  | 325 |  | 1.4541 |  |  | 2 |  | ks | doplní účastník |  | demivoda hy-lok CTA-2 |  |  |  | #VALUE!
10
| CELKEM | [18 empty] | #VALUE!